## 表-08 分部分项工程和单价措施项目清单与计价表
分部分项工程和单价措施项目清单与计价表
工程名称：3楼孕产保健（黎院长） |  |  |  |  | 标段：武汉儿童医院西院一二期零星维修改造工程 |  |  | 第 1 页 共 2 页
序号 | 项目编码 | 项目名称 | 项目特征描述 | 计量单位 |  | 工程量 | 金额（元）
[7 empty] | 综合单价 |  | 合价 | 其中
暂估价
3楼孕产保健（黎院长）
1 | 011601001009 | 捣砌门洞 | 1.门洞掏砌1100*2300*250 2.洞口抹灰 3.门洞加固，100*100*6mm镀锌方管,防锈漆、调和漆各2遍 | 樘 |  | 2
2 | 010103002006 | 建筑垃圾外运 | 1.废弃料品种:建筑垃圾 2.运距:自行考虑，含消纳费 | m3 |  | 0.76
3 | 010801001001 | 烤漆实木装饰门 | 1.洞口尺寸:900mm*2100mm 2.含五金配件、门锁、门磁吸 3、实木烤漆门 4、成品烤漆门套 | m2 |  | 3.78
4 | 011108001003 | 门槛石材零星项目 | 1、面层天然大理石，20mm, 2、尺寸250*1000 3、水泥砂浆粘贴 | m2 |  | 0.5
5 | 011210003001 | 玻璃隔断 | 玻璃品种、规格、颜色:磨砂12mm钢化玻璃 | m2 |  | 10.45
6 | 030411001002 | 配管 | 1.名称:电气配管 2.材质:KBG 25 3.配置形式:暗敷 | m |  | 0
7 | 030404035002 | 插座 | 1.名称:五孔插座 2.型号:220V/10A 3.安装高度: 距地0.3m,暗装 | 个 |  | 6
8 | 030411004002 | 配线 | 1.名称:管内穿线 2.配线形式:穿管 3.型号:WDZA-BYJ-2.5mm² | m |  | 69
9 | 030404034001 | 照明开关 | 1.名称:单联开关 2.型号:220V/10A 3.安装高度: 距地1.3m,暗装 | 个 |  | 2
10 | 030411002001 | 线槽 | 100mm宽线槽 | m |  | 25
11 | 011406001006 | 抹灰面油漆 | 1.基层类型:清理干净 2.刮腻子遍数:三遍 3.油漆品种、刷漆遍数:三遍 | m2 |  | 3
分部小计
措施项目
12 | 01B001 | 成品保护 | 大理石地面保护 | m2 |  | 5
本页小计
注：为计取规费等的使用，可在表中增设其中：“定额人工费”。
表—08
分部分项工程和单价措施项目清单与计价表
工程名称：3楼孕产保健（黎院长） |  |  |  |  | 标段：武汉儿童医院西院一二期零星维修改造工程 |  |  | 第 2 页 共 2 页
序号 | 项目编码 | 项目名称 | 项目特征描述 | 计量单位 |  | 工程量 | 金额（元）
[7 empty] | 综合单价 |  | 合价 | 其中
暂估价
13 | 031301017001 | 脚手架搭拆 |  | 项 |  | 1
分部小计
本页小计
合 计
注：为计取规费等的使用，可在表中增设其中：“定额人工费”。
表—08

## 表-11 总价措施项目清单与计价表
总价措施项目清单与计价表
工程名称：3楼孕产保健（黎院长） |  |  |  |  | 标段：武汉儿童医院西院一二期零星维修改造工程 |  | 第 1 页 共 3 页
项目编码 | 项目名称 | 计算基础 | 费率 (%) | 金额 (元) |  | 调整费率 (%) |  | 调整后金额 (元) | 备注
2.1 | 安全文明施工费
011707001001 | 安全文明施工费（房屋建筑工程)
011707001002 | 安全文明施工费（装饰工程）
031302001001 | 安全文明施工费（通用安装工程）
041109001001 | 安全文明施工费（市政工程）
050405001002 | 安全文明施工费（园建工程）
050405001001 | 安全文明施工费（绿化工程）
011707001003 | 安全文明施工费（土石方工程）
011707001004 | 安全文明施工费（房修结构装饰装修工程)
011707001005 | 安全文明施工费（房修安装工程)
171902001001 | 安全文明施工费（管廊维护土建保洁检测工程)
171902001002 | 安全文明施工费（管廊维护附属工程)
2.2 | 夜间施工增加费
011707002001 | 夜间施工增加费（房屋建筑工程)
011707002002 | 夜间施工增加费（装饰工程）
031302002001 | 夜间施工增加费（通用安装工程）
041109002001 | 夜间施工增加费（市政工程）
050405002002 | 夜间施工增加费（园建工程）
050405002001 | 夜间施工增加费（绿化工程）
编制人（造价人员）： |  |  |  |  | 复核人（造价工程师）：
注：1.“计算基础”中安全文明施工费可为“定额基价”、“定额人工费”或“定额人工费+定额机械费”，其他项目可为“定额人工费”或“定额人工费+定额机械费”。 2.按施工方案计算的措施费，若无“计算基础”和“费率”的数值，也可只填“金额”数值，但应在备注栏说明施工方案出处或计算方法。
表-11
总价措施项目清单与计价表
工程名称：3楼孕产保健（黎院长） |  |  |  |  | 标段：武汉儿童医院西院一二期零星维修改造工程 |  | 第 2 页 共 3 页
项目编码 | 项目名称 | 计算基础 | 费率 (%) | 金额 (元) |  | 调整费率 (%) |  | 调整后金额 (元) | 备注
011707002003 | 夜间施工增加费（土石方工程）
2.3 | 二次搬运费
011707004001 | 二次搬运费（房屋建筑工程) | [7 empty] | 按施工组织设计
011707004002 | 二次搬运费（装饰工程） | [7 empty] | 按施工组织设计
031302004001 | 二次搬运费（通用安装工程） | [7 empty] | 按施工组织设计
041109003001 | 二次搬运费（市政工程） | [7 empty] | 按施工组织设计
050405004002 | 二次搬运费（园建工程） | [7 empty] | 按施工组织设计
050405004001 | 二次搬运费（绿化工程） | [7 empty] | 按施工组织设计
011707004003 | 二次搬运费（土石方工程） | [7 empty] | 按施工组织设计
2.4 | 冬雨季施工增加费
011707005001 | 冬雨季施工增加费（房屋建筑工程)
011707005002 | 冬雨季施工增加费（装饰工程）
031302005001 | 冬雨季施工增加费（通用安装工程）
041109004001 | 冬雨季施工增加费（市政工程）
050405005002 | 冬雨季施工增加费（园建工程）
050405005001 | 冬雨季施工增加费（绿化工程）
011707005003 | 冬雨季施工增加费（土石方工程）
2.5 | 工程定位复测费
01B999 | 工程定位复测费（房屋建筑工程)
01B998 | 工程定位复测费（装饰工程）
编制人（造价人员）： |  |  |  |  | 复核人（造价工程师）：
注：1.“计算基础”中安全文明施工费可为“定额基价”、“定额人工费”或“定额人工费+定额机械费”，其他项目可为“定额人工费”或“定额人工费+定额机械费”。 2.按施工方案计算的措施费，若无“计算基础”和“费率”的数值，也可只填“金额”数值，但应在备注栏说明施工方案出处或计算方法。
表-11
总价措施项目清单与计价表
工程名称：3楼孕产保健（黎院长） |  |  |  |  | 标段：武汉儿童医院西院一二期零星维修改造工程 |  | 第 3 页 共 3 页
项目编码 | 项目名称 | 计算基础 | 费率 (%) | 金额 (元) |  | 调整费率 (%) |  | 调整后金额 (元) | 备注
03B999 | 工程定位复测费（通用安装工程）
04B999 | 工程定位复测费（市政工程）
05B999 | 工程定位复测费（园建工程）
05B998 | 工程定位复测费（绿化工程）
01B997 | 工程定位复测费（土石方工程）
2.6 | 其他
01B993 | 其他总价措施项目费（房修结构装饰装修工程）
01B992 | 其他总价措施项目费（房修安装工程）
17B999 | 其他总价措施项目费（管廊维护土建保洁检测工程）
17B998 | 其他总价措施项目费（管廊维护附属工程）
2.7 | 常态化疫情防控措施项目费
01C001 | 常态化疫情防控措施费 | [7 empty] | 按人工费计算
合 计
编制人（造价人员）： |  |  |  |  | 复核人（造价工程师）：
注：1.“计算基础”中安全文明施工费可为“定额基价”、“定额人工费”或“定额人工费+定额机械费”，其他项目可为“定额人工费”或“定额人工费+定额机械费”。 2.按施工方案计算的措施费，若无“计算基础”和“费率”的数值，也可只填“金额”数值，但应在备注栏说明施工方案出处或计算方法。
表-11

## 表-13 规费、税金项目计价表
规费、税金项目计价表
工程名称：3楼孕产保健（黎院长） |  |  | 标段：武汉儿童医院西院一二期零星维修改造工程 |  | 第 1 页 共 2 页
序号 | 项目名称 | 计算基础 | 计算基数 | 计算费率 (%) |  | 金额(元)
1 | 规费
1.1 | 社会保险费
1.1.1 | 养老保险金
1.1.1.1 | 房屋建筑工程
1.1.1.2 | 装饰工程
1.1.1.3 | 通用安装工程
1.1.1.4 | 市政工程
1.1.1.5 | 园建工程
1.1.1.6 | 绿化工程
1.1.1.7 | 土石方工程
1.1.2 | 失业保险金
1.1.2.1 | 房屋建筑工程
1.1.2.2 | 装饰工程
1.1.2.3 | 通用安装工程
1.1.2.4 | 市政工程
1.1.2.5 | 园建工程
1.1.2.6 | 绿化工程
1.1.2.7 | 土石方工程
1.1.3 | 医疗保险金
1.1.3.1 | 房屋建筑工程
1.1.3.2 | 装饰工程
1.1.3.3 | 通用安装工程
1.1.3.4 | 市政工程
1.1.3.5 | 园建工程
1.1.3.6 | 绿化工程
1.1.3.7 | 土石方工程
1.1.4 | 工伤保险金
1.1.4.1 | 房屋建筑工程
1.1.4.2 | 装饰工程
1.1.4.3 | 通用安装工程
1.1.4.4 | 市政工程
1.1.4.5 | 园建工程
编制人（造价人员）： |  |  | 复核人（造价工程师）：
表—13
规费、税金项目计价表
工程名称：3楼孕产保健（黎院长） |  |  | 标段：武汉儿童医院西院一二期零星维修改造工程 |  | 第 2 页 共 2 页
序号 | 项目名称 | 计算基础 | 计算基数 | 计算费率 (%) |  | 金额(元)
1.1.4.6 | 绿化工程
1.1.4.7 | 土石方工程
1.1.5 | 生育保险金
1.1.5.1 | 房屋建筑工程
1.1.5.2 | 装饰工程
1.1.5.3 | 通用安装工程
1.1.5.4 | 市政工程
1.1.5.5 | 园建工程
1.1.5.6 | 绿化工程
1.1.5.7 | 土石方工程
1.2 | 住房公积金
1.2.1 | 房屋建筑工程
1.2.2 | 装饰工程
1.2.3 | 通用安装工程
1.2.4 | 市政工程
1.2.5 | 园建工程
1.2.6 | 绿化工程
1.2.7 | 土石方工程
1.3 | 工程排污费
1.3.1 | 房屋建筑工程
1.3.2 | 装饰工程
1.3.3 | 通用安装工程
1.3.4 | 市政工程
1.3.5 | 园建工程
1.3.6 | 土石方工程
1.4 | 房修结构装饰装修规费
1.5 | 房修安装规费
1.6 | 管廊维护土建保洁检查检测规费
1.7 | 管廊维护附属规费
2 | 增值税
合 计
编制人（造价人员）： |  |  | 复核人（造价工程师）：
表—13